## language
Id | TextType | ControlName | Description | 中文(简体) | English
-- | 【实时监控】页面控件文本
--
0 | ControlText | Form1.tabPage1 | 实时监控 标签页名称 | 实时监控 | Realtime Monitoring
0 | ControlText | Form1.tab_RealTimeData | 实时监控 标签页名称 | 数据保存 | Data Save
0 | ControlText | Form1.tabpgParamsSetting | 参数设置 标签页名称 | 参数设置 | Parameter Setting
0 | ControlText | Form1.tabpgSysConfig | 系统设置 标签页名称 | 系统设置 | System Configuration
0 | ControlText | Form1.tbPageExportHistory | 系统设置 标签页名称 | 导出数据 | Export Datas
--
0 | ControlText | Form1.lblVersionlbl | 底部标题控件“版本” | 版本: | Version:
0 | ControlText | Form1.lblBarcodelbl | 底部标题控件“条形码” | 条形码: | S/N BarCode:
0 | ControlText | Form1.lblUSBlbl | 底部标题控件“USB状态” | 通讯状态: | COMM State:
0 | ControlText | Form1.lblcm | 底部通讯状态 | 通讯状态: | COMM State:
0 | ControlText | Form1.lblcomm | 底部通讯状态的内容 | -- | --
0 | ControlText | Form1.lblTimeNone | 底部标题标题“系统时间” | 系统时间: | System Time:
0 | ControlText | Form1.lblMsglbl | 底部标题控件“消息” | 状态: | State:
--
0 | ControlText | Form1.groupBox11 | 首页“系统参数”组名 | 电池信息 | Pack Information
0 | ControlText | Form1.label47 | 无 | 总电压 | Pack Voltage
0 | ControlText | Form1.label48 | 无 | 电流 | Pack Current
0 | ControlText | Form1.label49 | 无 | SOC | SOC
0 | ControlText | Form1.label51 | 无 | 剩余容量 | RemainCapacity
0 | ControlText | Form1.lblFull | 无 | 满充容量 | FullCapacity
0 | ControlText | Form1.lblCycle | 无 | 循环次数 | Battery Cycle
0 | ControlText | Form1.lblDisCharKwh | 放电KWH 标签 | 累计KWH | Total KWH
0 | ControlText | Form1.lblDisCharKwhUnit | 放电KWH的单位 | KWH | KWH
0 | ControlText | Form1.lblDisCharAh | 放电AH 标签 | 累计AH | Total AH
0 | ControlText | Form1.lblDisCharAhUnit | 放电AH的单位 | AH | AH
--
0 | ControlText | Form1.grpbxTempInfo | 温度信息 组名 | 温度信息 | Temperature
0 | ControlText | Form1.lblTemp1 | 温度1： | 温度1 | Tcell 1
0 | ControlText | Form1.lblTemp2 | 温度2： | 温度2 | Tcell 2
0 | ControlText | Form1.lblTemp3 | 温度3： | 温度3 | Tcell 3
0 | ControlText | Form1.lblTemp4 | 温度4： | 温度4 | Tcell 4
0 | ControlText | Form1.lblTemp5 | 温度5： | 温度5 | Tcell 5
0 | ControlText | Form1.lblTemp6 | 温度6： | 温度6 | Tcell 6
0 | ControlText | Form1.lblTemp7 | 温度7： | 温度7 | Tcell 7
0 | ControlText | Form1.lblTemp8 | 温度8： | 温度8 | Tcell 8
0 | ControlText | Form1.lblTemp9 | 温度9： | 温度9 | Tcell 9
0 | ControlText | Form1.lblTemp10 | 温度10： | 温度10 | Tcell 10
0 | ControlText | Form1.lblTemp11 | 温度11： | 温度11 | Tcell 11
0 | ControlText | Form1.lblTemp12 | 温度12： | 温度12 | Tcell 12
0 | ControlText | Form1.lblTemp13 | 温度13： | 温度13 | Tcell 13
0 | ControlText | Form1.lblTemp14 | 温度14： | 温度14 | Tcell 14
0 | ControlText | Form1.lblTemp15 | 温度15： | 温度15 | Tcell 15
0 | ControlText | Form1.lblTemp16 | 温度16： | 温度16 | Tcell 16
0 | ControlText | Form1.lblTemp17 | 温度17： | 温度17 | Tcell 17
0 | ControlText | Form1.lblTemp18 | 温度18： | 温度18 | Tcell 18
0 | ControlText | Form1.lblTemp19 | 温度19： | 温度19 | Tcell 19
0 | ControlText | Form1.lblTemp20 | 温度20： | 温度20 | Tcell 20
0 | ControlText | Form1.lblTempMos | Mos温度： | MOS温度 | MOS_T
0 | ControlText | Form1.lblTempEnv | 环境温度： | 环境温度 | ENV_T
--
0 | ControlText | Form1.grpbxVol | 单体电压(mV) 组名 | 单体电压(mV) | Cell Voltage(mV)
0 | ControlText | Form1.lblMaxVolCell | 最高电压 | 最高电压 | MaxVolt
0 | ControlText | Form1.lblMaxVolCellNo | 序号 | -- | --
0 | ControlText | Form1.lblMinVolCell | 最低电压 | 最低电压 | MinVolt
0 | ControlText | Form1.lblMinVolCellNo | 序号 | -- | --
0 | ControlText | Form1.lblBalanceStatus2 | 均衡状态 | -- | --
0 | ControlText | Form1.lblVoltCell1 | 电池1 | 电池1 | Vcell 1
0 | ControlText | Form1.lblVoltCell2 | 电池2 | 电池2 | Vcell 2
0 | ControlText | Form1.lblVoltCell3 | 电池3 | 电池3 | Vcell 3
0 | ControlText | Form1.lblVoltCell4 | 电池4 | 电池4 | Vcell 4
0 | ControlText | Form1.lblVoltCell5 | 电池5 | 电池5 | Vcell 5
0 | ControlText | Form1.lblVoltCell6 | 电池6 | 电池6 | Vcell 6
0 | ControlText | Form1.lblVoltCell7 | 电池7 | 电池7 | Vcell 7
0 | ControlText | Form1.lblVoltCell8 | 电池8 | 电池8 | Vcell 8
0 | ControlText | Form1.lblVoltCell9 | 电池9 | 电池9 | Vcell 9
0 | ControlText | Form1.lblVoltCell10 | 电池10 | 电池10 | Vcell 10
0 | ControlText | Form1.lblVoltCell11 | 电池11 | 电池11 | Vcell 11
0 | ControlText | Form1.lblVoltCell12 | 电池12 | 电池12 | Vcell 12
0 | ControlText | Form1.lblVoltCell13 | 电池13 | 电池13 | Vcell 13
0 | ControlText | Form1.lblVoltCell14 | 电池14 | 电池14 | Vcell 14
0 | ControlText | Form1.lblVoltCell15 | 电池15 | 电池15 | Vcell 15
0 | ControlText | Form1.lblVoltCell16 | 电池16 | 电池16 | Vcell 16
--
--
0 | ControlText | Form1.grpbxSerialPort | 串口 组名 | 串口 | Serial Port
1 | ControlText/MessageText | Form1.btnOpenOrClose | 按钮【打开串口】 | 打开串口 | Open
2 | ControlText/MessageText | Form1.btnOpenOrClose | 按钮【打开串口】的另一种状态：关闭串口 | 关闭串口 | Close
3 | ControlText/MessageText | Form1.btnListen | 启动监控 185 | 启动监控 | Start Monitor
4 | ControlText/MessageText | Form1.btnListen | 停止监控 186 | 停止监控 | Stop Monitor
0 | ControlText | Form1.lblPackIndex | 寄存器起始地址：:标签文本 | 寄存器起始地址 | Register Start ADR
0 | ControlText | Form1.lblSerialPortName | 串口:下拉框前面的标签 | 串口 | Port
0 | ControlText | Form1.lblBaudRate | 波特率:标签文本 | 波特率 | Baud Rate
0 | ControlText | Form1.lblPackCount | 器件地址:标签文本 | 器件地址 | Contr ADR
0 | ControlText | Form1.lblAdr | 寄存器个数:标签文本 | 寄存器个数 | Register Count
0 | ControlText | Form1.chkAutopolling | 自动轮询:标签文本 | 自动轮询 | Auto Polling
0 | ControlText | Form1.lblPolling | 轮询个数:标签文本 | 轮询个数 | PollingCount
--
0 | ControlText | Form1.grpbxSystemStaus | 系统状态 组名 | 系统状态 | System Status
0 | ControlText | Form1.lblChargeMos | 无 | ●充电MOS-关 | ●CHG-MOS-OFF
0 | ControlText | Form1.lblCharge | 无 | ●有效充电电流 | ●CHARGING
0 | ControlText | Form1.lblLimit | 无 | ●限流MOS-关 | ●CHG-LIMIT-OFF
0 | ControlText | Form1.lblDisChargeMos | 无 | ●放电MOS-关 | ●DSG-MOS-OFF
0 | ControlText | Form1.lblDisCharge | 无 | ●有效放电电流 | ●DISCHARGING
0 | ControlText | Form1.lblHeater | 无 | ●加热膜-关 | ●HEATER-OFF
29 | MessageText | -- | 首页"系统状态"组内项中的关状态的显示语 | 关 | OFF
118 | MessageText | -- | 首页"系统状态"组内项中的开状态的显示语 | 开 | ON
--
0 | ControlText | Form1.grpbxAlarmStatus | 告警状态 组名 | 告警状态 | Alarm Status
0 | ControlText | Form1.grpbxProtectStatus | 保护状态 组名 | 保护状态 | Protect Status
0 | ControlText | Form1.grpbxFaultStatus | 故障状态 组名 | 故障状态 | Fault Status
74 | MessageText | -- | 告警状态、保护状态、故障状态 空值时的显示。 | 无 | None
--
0 | ControlText | Form1.grpSwicthControl | 开关控制 组名 | 开关控制 | Switch Control
0 | ControlText | Form1.label162 | 充电MOS 标签名 | 充电MOSFET | CHG Circuit
0 | ControlText | Form1.label163 | 放电MOS 标签名 | 放电MOSFET | DSG Circuit
0 | ControlText | Form1.label165 | 声音告警功能 标签名 | 声音告警 | Sound Alarm
0 | ControlText | Form1.label166 | 限流功能 标签名 | 限流功能 | CHG Limiter
0 | ControlText | Form1.label169 | 指示灯告警 标签名 | 指示灯告警 | LED Alarm
0 | ControlText | Form1.label167 | 强制休眠 标签 | 强制休眠 | Shutdown
0 | ControlText | Form1.btnCharMosOn | 充电MOS打开 按钮 | 打开 | ON
0 | ControlText | Form1.btnCharMosOff | 充电MOS关闭 按钮 | 关闭 | OFF
0 | ControlText | Form1.btnDisCharMosOn | 放电MOS打开 按钮 | 打开 | ON
0 | ControlText | Form1.btnDisCharMosOff | 放电MOS关闭 按钮 | 关闭 | OFF
0 | ControlText | Form1.btnLimitOn | 限流打开 按钮 | 打开 | ON
0 | ControlText | Form1.btnLimitOff | 限流关闭 按钮 | 关闭 | OFF
0 | ControlText | Form1.btnAudioOn | 蜂鸣器打开 按钮 | 打开 | ON
0 | ControlText | Form1.btnAudioOff | 蜂鸣器关闭 按钮 | 关闭 | OFF
0 | ControlText | Form1.btnSleep | 强制休眠 | 关机 | Shutdown
0 | ControlText | Form1.lb_AdminPwd | 管理员密码 标签 | 管理员密码 | Administrator Password
0 | ControlText | Form1.btn_ModifyPwd | 管理员密码 标签 | 修改密码 | Change
-- | 【切换语言】窗口控件文本
--
0 | ControlText | FrmChangeLanuage | 切换语言窗口的标题 | 切换语言 | Change Language
0 | ControlText | FrmChangeLanuage.lblSystemLanguage | 系统语言 标签文本 | 系统语言: | System Language:
0 | ControlText | FrmChangeLanuage.label1 | 当前语言 标签文本 | 当前语言: | Using:
0 | ControlText | FrmChangeLanuage.label3 | 变更为 标签文本 | 变更为: | Change To:
-- | 【实时数据】表头
--
601 | MessageText | -- | 表头 | 时间 | DateTime
602 | MessageText | -- | 表头 | 地址 | Address
603 | MessageText | -- | 表头 | 电流(A) | Pack Current(A)
604 | MessageText | -- | 表头 | 总电压(V) | Pack Voltage(V)
605 | MessageText | -- | 表头 | 剩余容量(AH) | RemainCapacity(AH)
606 | MessageText | -- | 表头 | 满充容量(AH) | FullCapacity(AH)
606.1 | MessageText | -- | 表头 | 循环次数 | Cycle
648 | MessageText | -- | 表头 | 累计KWH(KWH) | Total KWH(KWH)
648.1 | MessageText | -- | 表头 | 累计AH(AH) | Tota AH(AH)
648.2 | MessageText | -- | 表头 | 累计充电KWH(KWH) | Cumulative CHG KWH(KWH)
648.3 | MessageText | -- | 表头 | 累计充电AH(AH) | Cumulative CHG AH(AH)
649 | MessageText | -- | 表头 | SOC(%) | SOC(%)
650 | MessageText | -- | 表头 | SOH(%) | SOH(%)
607 | MessageText | -- | 表头 | 单体最高(mV) | MaxVolt(mV)
608 | MessageText | -- | 表头 | 单体最低(mV) | MinVolt(mV)
608.1 | MessageText | -- | 表头名称：限流状态 | 限流状态 | Limiter
608.2 | MessageText | -- | 【限流状态】列的表内容：限流开状态 | 开启 | ON
608.3 | MessageText | -- | 【限流状态】列的表内容：限流关状态 | 关闭 | OFF
609 | MessageText | -- | 表头 | 告警类型 | Alarm Type
610 | MessageText | -- | 表头 | 保护类型 | Protect Type
611 | MessageText | -- | 表头 | 故障类型 | Fault Type
612 | MessageText | -- | 表头 | 电压1(mV) | Vcell 1(mV)
613 | MessageText | -- | 表头 | 电压2(mV) | Vcell 2(mV)
614 | MessageText | -- | 表头 | 电压3(mV) | Vcell 3(mV)
615 | MessageText | -- | 表头 | 电压4(mV) | Vcell 4(mV)
616 | MessageText | -- | 表头 | 电压5(mV) | Vcell 5(mV)
617 | MessageText | -- | 表头 | 电压6(mV) | Vcell 6(mV)
618 | MessageText | -- | 表头 | 电压7(mV) | Vcell 7(mV)
619 | MessageText | -- | 表头 | 电压8(mV) | Vcell 8(mV)
620 | MessageText | -- | 表头 | 电压9(mV) | Vcell 9(mV)
621 | MessageText | -- | 表头 | 电压10(mV) | Vcell 10(mV)
622 | MessageText | -- | 表头 | 电压11(mV) | Vcell 11(mV)
623 | MessageText | -- | 表头 | 电压12(mV) | Vcell 12(mV)
624 | MessageText | -- | 表头 | 电压13(mV) | Vcell 13(mV)
625 | MessageText | -- | 表头 | 电压14(mV) | Vcell 14(mV)
626 | MessageText | -- | 表头 | 电压15(mV) | Vcell 15(mV)
627 | MessageText | -- | 表头 | 电压16(mV) | Vcell 16(mV)
628 | MessageText | -- | 表头 | 温度1(℃) | Tcell 1(℃)
629 | MessageText | -- | 表头 | 温度2(℃) | Tcell 2(℃)
630 | MessageText | -- | 表头 | 温度3(℃) | Tcell 3(℃)
631 | MessageText | -- | 表头 | 温度4(℃) | Tcell 4(℃)
632 | MessageText | -- | 表头 | 温度5(℃) | Tcell 5(℃)
633 | MessageText | -- | 表头 | 温度6(℃) | Tcell 6(℃)
634 | MessageText | -- | 表头 | 温度7(℃) | Tcell 7(℃)
635 | MessageText | -- | 表头 | 温度8(℃) | Tcell 8(℃)
636 | MessageText | -- | 表头 | 温度9(℃) | Tcell 9(℃)
637 | MessageText | -- | 表头 | 温度10(℃) | Tcell 10(℃)
638 | MessageText | -- | 表头 | 温度11(℃) | Tcell 11(℃)
639 | MessageText | -- | 表头 | 温度12(℃) | Tcell 12(℃)
640 | MessageText | -- | 表头 | 温度13(℃) | Tcell 13(℃)
641 | MessageText | -- | 表头 | 温度14(℃) | Tcell 14(℃)
642 | MessageText | -- | 表头 | 温度15(℃) | Tcell 15(℃)
643 | MessageText | -- | 表头 | 温度16(℃) | Tcell 16(℃)
644 | MessageText | -- | 表头 | 温度17(℃) | Tcell 17(℃)
645 | MessageText | -- | 表头 | 温度18(℃) | Tcell 18(℃)
646 | MessageText | -- | 表头 | Mos温度(℃) | Mos_T(℃)
647 | MessageText | -- | 表头 | 环境温度(℃) | ENV_T(℃)
-- | 【导出数据】页面控件文本
--
0 | ControlText | Form1.lblAllTables | 所有记录 标签 | 所有记录表 | All tables
0 | ControlText | FrmSaveData | 导出数据窗口标题 | 导出数据 | Export
-- | 【参数设置】页面控件文本
--
210 | ControlText/MessageText | Form1.label93 | parameterText_1 | 单体过充告警(V) | Cell OV Alarm(V)
211 | ControlText/MessageText | Form1.label94 | parameterText_2 | 单体过充保护(V) | Cell OV Protect(V)
212 | ControlText/MessageText | Form1.label95 | parameterText_3 | 单体过充保护恢复(V) | Cell OVP Release(V)
213 | ControlText/MessageText | Form1.label187 | parameterText_4 | 单体过充保护延时(mS) | Cell OVP Delay Time(mS)
--
214 | ControlText/MessageText | Form1.label189 | parameterText_5 | 总体过充告警(V) | Pack OV Alarm(V)
215 | ControlText/MessageText | Form1.label190 | parameterText_6 | 总体过充保护(V) | Pack OV Protect(V)
216 | ControlText/MessageText | Form1.label191 | parameterText_7 | 总体过充保护恢复(V) | Pack OVP Release(V)
217 | ControlText/MessageText | Form1.label188 | parameterText_8 | 总体过充保护延时(mS) | Pack OVP Delay Time(mS)
--
218 | ControlText/MessageText | Form1.label193 | parameterText_9 | 单体过放告警(V) | Cell UV Alarm(V)
219 | ControlText/MessageText | Form1.label194 | parameterText_10 | 单体过放保护(V) | Cell UV Protect(V)
220 | ControlText/MessageText | Form1.label195 | parameterText_11 | 单体过放保护恢复(V) | Cell UVP Release(V)
221 | ControlText/MessageText | Form1.label192 | parameterText_12 | 单体过放保护延时(mS) | Cell UVP Delay Time(mS)
--
222 | ControlText/MessageText | Form1.label197 | parameterText_13 | 总体过放告警(V) | Pack UV Alarm(V)
223 | ControlText/MessageText | Form1.label198 | parameterText_14 | 总体过放保护(V) | Pack UV Protect(V)
224 | ControlText/MessageText | Form1.label199 | parameterText_15 | 总体过放保护恢复(V) | Pack UVP Release(V)
225 | ControlText/MessageText | Form1.label196 | parameterText_16 | 总体过放保护延时(mS) | Pack UVP Delay Time(mS)
-- | ControlText/MessageText
226 | ControlText/MessageText | Form1.label109 | parameterText_17 | 充电过流告警(A) | CHG OC Alarm(A)
227 | ControlText/MessageText | Form1.label110 | parameterText_18 | 充电过流保护(A) | CHG OC Protect(A)
228 | ControlText/MessageText | Form1.label111 | parameterText_19 | 充电过流保护延时(mS) | CHG OCP Delay Time(mS)
--
229 | ControlText/MessageText | Form1.label105 | parameterText_20 | 放电过流告警(A) | DSG OC Alarm(A)
230 | ControlText/MessageText | Form1.label106 | parameterText_21 | 放电过流保护1(A) | DSG OC 1 Protect(A)
231 | ControlText/MessageText | Form1.label107 | parameterText_22 | 放电过流保护1延时(mS) | DSG OCP 1 Delay Time(mS)
232 | ControlText/MessageText | Form1.label104 | parameterText_23 | 放电过流保护2(A) | DSG OC 2 Protect(A)
233 | ControlText/MessageText | Form1.label96 | parameterText_24 | 放电过流保护2延时(mS) | DSG OCP 2 Delay Time(mS)
234 | ControlText/MessageText | Form1.label97 | parameterText_25 | 短路保护延时(uS) | SCP Delay Time(uS)
--
253 | ControlText/MessageText | Form1.label206 | parameterText_44 | MOS高温告警(℃) | MOS OT Alarm(℃)
254 | ControlText/MessageText | Form1.label207 | parameterText_45 | MOS高温保护(℃) | MOS OT Protect(℃)
255 | ControlText/MessageText | Form1.label208 | parameterText_46 | MOS高温保护恢复(℃) | MOS OTP Release(℃)
--
256 | ControlText/MessageText | Form1.label137 | parameterText_47 | 环境低温告警(℃) | ENV UT Alarm(℃)
257 | ControlText/MessageText | Form1.label138 | parameterText_48 | 环境低温保护(℃) | ENV UT Protect(℃)
258 | ControlText/MessageText | Form1.label139 | parameterText_49 | 环境低温保护恢复(℃) | ENV UTP Release(℃)
259 | ControlText/MessageText | Form1.label135 | parameterText_50 | 环境高温告警(℃) | ENV OT Alarm(℃)
260 | ControlText/MessageText | Form1.label136 | parameterText_51 | 环境高温保护(℃) | ENV OT Protect(℃)
261 | ControlText/MessageText | Form1.label141 | parameterText_52 | 环境高温保护恢复(℃) | ENV OTP Release(℃)
--
241 | ControlText/MessageText | Form1.label108 | parameterText_32 | 充电高温告警(℃) | CHG OT Alarm(℃)
242 | ControlText/MessageText | Form1.label112 | parameterText_33 | 充电高温保护(℃) | CHG OT Protect(℃)
243 | ControlText/MessageText | Form1.label113 | parameterText_34 | 充电高温保护恢复(℃) | CHG OTP Release(℃)
244 | ControlText/MessageText | Form1.label114 | parameterText_35 | 放电高温告警(℃) | DSG OT Alarm(℃)
245 | ControlText/MessageText | Form1.label115 | parameterText_36 | 放电高温保护(℃) | DSG OT Protect(℃)
246 | ControlText/MessageText | Form1.label116 | parameterText_37 | 放电高温保护恢复(℃) | DSG OTP Release(℃)
235 | ControlText/MessageText | Form1.label99 | parameterText_26 | 均衡开启电压(V) | Balance Threshold(V)
236 | ControlText/MessageText | Form1.label98 | parameterText_27 | 均衡开启压差(mV) | Balance ΔVcell(mV)
237 | ControlText/MessageText | Form1.label101 | parameterText_28 | 单体休眠电压(V) | Sleep Vcell(V)
238 | ControlText/MessageText | Form1.label100 | parameterText_29 | 单体休眠延时(min) | Delay Time(min)
--
247 | ControlText/MessageText | Form1.label120 | parameterText_38 | 充电低温告警(℃) | CHG UT Alarm(℃)
248 | ControlText/MessageText | Form1.label121 | parameterText_39 | 充电低温保护(℃) | CHG UT Protect(℃)
249 | ControlText/MessageText | Form1.label122 | parameterText_40 | 充电低温保护恢复(℃) | CHG UTP Release(℃)
250 | ControlText/MessageText | Form1.label117 | parameterText_41 | 放电低温告警(℃) | DSG UT Alarm(℃)
251 | ControlText/MessageText | Form1.label118 | parameterText_42 | 放电低温保护(℃) | DSG UT Protect(℃)
252 | ControlText/MessageText | Form1.label119 | parameterText_43 | 放电低温保护恢复(℃) | DSG UTP Release(℃)
239 | ControlText/MessageText | Form1.label103 | parameterText_30 | 电池包截止电压(V) | Pack FullCharge Voltage(V)
240 | ControlText/MessageText | Form1.label102 | parameterText_31 | 电池包截止电流(mA) | Pack FullCharge Current(mA)
205 | ControlText/MessageText | Form1.label214 | parameterText_53 | 低电量告警(%) | SOC Low Alarm(%)
--
227.1 | ControlText/MessageText | Form1.label6 | parameterText_54 | 充电过流2保护(A) | CHG OC 2 Protect(A)
228.1 | ControlText/MessageText | Form1.label7 | parameterText_55 | 充电过流2保护延时(mS) | CHG OCP 2 Delay Time(mS)
228.2 | ControlText/MessageText | Form1.label8 | parameterText_56 | 单体过放2(V) | Cell UVP 2 Release(V)
228.3 | ControlText/MessageText | Form1.label9 | parameterText_57 | 单体过放2延时(mS) | Cell UVP 2 Delay(mS)
228.4 | ControlText/MessageText | Form1.label15 | parameterText_58 | 总体过放2(V) | Pack UVP 2 Release(V)
228.5 | ControlText/MessageText | Form1.label16 | parameterText_59 | 总体过放2延时(mS) | Pack UVP 2 Delay(mS)
228.6 | ControlText/MessageText | Form1.label17 | parameterText_60 | 单体充满电压(V) | Cell Full Volt(V)
228.7 | ControlText/MessageText | Form1.label18 | parameterText_61 | 单体充满电流(mA) | Cell Full Curr(mA)
--下面按钮
0 | ControlText | Form1.lblParamsAddr | 器件地址:标签文本 | 器件地址 | Contr ADR
0 | ControlText | Form1.btnReadParams | 按钮“读取参数” | 读取参数 | Read All
0 | ControlText | Form1.btnWriteParams | 按钮“写入参数” | 写入参数 | Write All
0 | ControlText | Form1.btnResetParams | 按钮“恢复默认值” | 恢复默认值 | Reset Setting
0 | ControlText | Form1.btnImportParams | 按钮“导入参数” | 导入参数 | Import
0 | ControlText | Form1.btnExportParams | 按钮“导出参数” | 导出参数 | Export
0 | ControlText | Form1.btnSetDefault | 按钮“设置默认参数” | 设置默认值 | Set As Default
-- | 【实时数据】页面控件文本
--
0 | ControlText | Form1.chk_DisPlayRealTimeData | 下方复选框“显示” 的文本值 | 显示 | Display
0 | ControlText | Form1.btn_ClearRealTimeData | 下方按钮“清空” 的文本值 | 清空 | Clear
0 | ControlText | Form1.btn_SaveRealTimeData | 下方按钮“保存” 的文本值 | 导出数据 | Export
0 | ControlText | Form1.btnExportHistory | 下方按钮“保存” 的文本值 | 导出数据 | Export
0 | ControlText | Form1.chk_AutoSave | 下方复选框“自动存储” 的文本值 | 记录数据 | Record data
668 | MessageText | -- | 下方“保存为:”标签 的文本值 | 保存为: | Save As:
0 | ControlText | Form1.lblOpenDir | 下方“打开文件夹:”标签 的文本值 | （打开存储文件夹） | (Click to open the folder)
--
-- | 【系统配置】页面控件文本
--
0 | ControlText | Form1.lblSysConfigAddr | 器件地址:标签文本 | 器件地址 | Contr ADR
204 | MessageText | -- | 【系统配置】页面“生产信息”组“进入测试” 按钮是否显示，为1时显示，否则不显示 | 2 | 2
0 | ControlText | Form1.groupBox27 | 组名 | 电压(mV) | Voltage(mV)
0 | ControlText | Form1.label126 | 标签 | 电压基准 | Vref
0 | ControlText | Form1.button33 | “电压基准”对应的按钮 | 校准 | Calibration
0 | ControlText | Form1.label127 | 标签 | 总电压 | Pack Voltage
0 | ControlText | Form1.button34 | "总电压"对应的校准按钮 | 校准 | Calibration
--
0 | ControlText | Form1.groupBox28 | 组名 | 电流（mA） | Current(mA)
0 | ControlText | Form1.label128 | 标签 | 充电电流 (1000-60000mA) | CHG Current (1000-60000mA)
0 | ControlText | Form1.button35 | “充电电流”对应的校准按钮 | 校准 | Calibration
0 | ControlText | Form1.button36 | “充电电流”对应的复位按钮 | 复位 | Resetting
0 | ControlText | Form1.label129 | 标签 | 零点电流 | Zero Current
0 | ControlText | Form1.button37 | “放电电流(高量程)”对应的校准按钮 | 校准 | Calibration
0 | ControlText | Form1.button39 | “放电电流(高量程)”对应的复位按钮 | 复位 | Resetting
0 | ControlText | Form1.label130 | 标签 | 放电电流 (1000-60000mA) | DSG Current (1000-60000mA)
0 | ControlText | Form1.button38 | “放电电流(低量程)”对应的校准按钮 | 校准 | Calibration
0 | ControlText | Form1.button40 | “放电电流(低量程)”对应的复位按钮 | 复位 | Resetting
--
0 | ControlText | Form1.groupBox3 | 组名 | 串数设置 | Cell Number Setting
0 | ControlText | Form1.label123 | 标签 | 电池串数 | Cell Number
0 | ControlText | Form1.button10 | 按钮 | 设置 | Setting
0 | ControlText | Form1.groupBox14 | 组名 | 充电电流设置 | CHG Current Setting
0 | ControlText | Form1.label125 | 标签 | 充电限流 | CHG Limit Current
0 | ControlText | Form1.button21 | “充电限流”设置按钮 | 设置 | Setting
0 | ControlText | Form1.lblStartCurrent | “启动电流”标签 | 启动电流(A) | Start Current(A)
0 | ControlText | Form1.btnStartCurrentSet | “启动电流”设置按钮 | 设置 | Setting
0 | ControlText | Form1.btnStartCurrentRead | “启动电流”读取按钮 | 读取 | Read
--
0 | ControlText | Form1.groupBox19 | 组名 | 间隙式充电设置 | Gap Charge Setting
0 | ControlText | Form1.label134 | 标签 | 间隙式充电门限 | Gap Charge Threshold
0 | ControlText | Form1.button20 | “间隙式充电门限”设置按钮 | 设置 | Setting
0 | ControlText | Form1.groupBox29 | 电量(mAH) 组名 | 电量(mAH) | Capacity(mAH)
0 | ControlText | Form1.lblDes | 设计容量 标签 | 设计容量 | DesignCapacity
0 | ControlText | Form1.lblRemain | 剩余容量 标签 | 剩余容量 | RemainCapacity
0 | ControlText | Form1.lblFullCap | 总容量 标签 | 总容量 | FullCapacity
0 | ControlText | Form1.btn_ReadBatteryCapacity | “读取”按钮 | 读取 | Read
0 | ControlText | Form1.button41 | “确定”按钮 | 设置 | Write
--
0 | ControlText | Form1.groupBox33 | 充放电循环 组名 | 充放电循环 | Battery Cycle Setting
0 | ControlText | Form1.label140 | 充放电次数: 标签 | 循环次数 | Battery Cycle
0 | ControlText | Form1.label143 | 次:单位标签 | -- | --
0 | ControlText | Form1.button47 | “确定”按钮 | 设置 | Setting
--
0 | ControlText | Form1.groupBox34 | 生产信息 组名 | 生产信息 | Manufacture Information
0 | ControlText | Form1.label144 | 条形码：标签 | 条形码 | S/N BarCode
0 | ControlText | Form1.btnWriteSn | “写入”按钮 | 写入 | Write
0 | ControlText | Form1.button9 | “进入测试模式”按钮 | 进入测试模式 | Enter Test Mode
-- | 消息条目
--
--
-- |  |  | 首页
5 | MessageText | -- | -- | 确定 | OK
6 | MessageText | -- | -- | 取消 | Cancel
7 | MessageText | -- | 串口不可用时的窗口提示语 | 没有可用串口 解决方案: 1.请检查通信线路是否完好 2.重新插拔串口 3.手动重新打开串口 | No serial port connection Solution: 1.Please check the communication lines 2.Plug the serial port again 3.Manually to open the serial port
24 | MessageText | -- | 底部USB动态状态 | USB插入 | USB Connected
594 | MessageText | -- | 底部USB动态状态 | 正常 | Enable
595 | MessageText | -- | 底部USB动态状态 | 无效 | Disable
25 | MessageText | -- | 底部USB动态状态 | USB拔出 | None
--
10 | MessageText | -- | 底部进度条提示语 | 正在获取数据... | Getting Data…
80 | MessageText | -- | 底部进度条提示语 | 监控已停止 | Monitoring has stopped
--
26 | MessageText | -- | waiting提示 | 正在搜索可用串口{0}/5... | Searching {0}/5...
27 | MessageText | -- | waiting提示 | 5次尝试连接均失败，请接入有效串口 | Don’t find available Serial Port
28 | MessageText | -- | waiting提示 | 发现有效串口，正在获取数据… | Reading...
31 | MessageText | -- | 修改密码窗口标题 | 修改密码 | Update Password
32 | MessageText | -- | 修改密码窗口 标签 | 原密码 | Old Password
33 | MessageText | -- | 修改密码窗口 标签 | 新密码 | New Password
34 | MessageText | -- | 修改密码窗口 标签 | 确认密码 | Confirm Password
35 | MessageText | -- | 修改密码窗口 提示语 | 两次输入密码不一致 | Enter the password twice inconsistent
36 | MessageText | -- | 修改密码窗口 提示语 | 原密码输入错误 | Original password input error
37 | MessageText | -- | 保存EXCEL文件时保存界面的文字显示 | 保存EXECL文件 | Save EXECL File
38 | MessageText | -- | 保存EXCEL文件时保存界面的文字显示 | EXECL文件 | EXECL File
39 | MessageText | -- | 保存EXCEL文件时保存界面的文字显示 | 所有文件 | All File
39.1 | MessageText | -- | 保存EXCEL文件成功提示语 | 保存EXCEL成功 | Save EXCEL Succeed
40 | MessageText | -- | 保存EXCEL文件失败提示语 | 保存实时数据失败 | Save Realtime Data Fail
--
0 | ControlText | Form1.lblBalanceStatus1 | 首页 均衡状态 标题 | -- | --
599 | MessageText | -- | 首页 均衡开状态 | 均衡 | BL
600 | MessageText | -- | 首页 均衡关状态 | -- | --
--
--
-- |  |  | 告警状态
--
159 | MessageText | -- | “告警状态”值，对应byte0 bit0 | 单体过压 | Cell OV
160 | MessageText | -- | “告警状态”值，对应byte0 bit1 | 单体低压 | Cell UV
161 | MessageText | -- | “告警状态”值，对应byte0 bit2 | 总压过压 | Pack OV
162 | MessageText | -- | “告警状态”值，对应byte0 bit3 | 总压低压 | Pack UV
164 | MessageText | -- | “告警状态”值，对应byte0 bit4 | 充电过流 | CHG OC
164.1 | MessageText |  | “告警状态”值，对应byte0 bit5 | 放电过流 | DSG OC
164.2 | MessageText |  | “告警状态”值，对应byte0 bit6 | -- | --
164.3 | MessageText |  | “告警状态”值，对应byte0 bit7 | -- | --
--
164.5 | MessageText | -- | “告警状态”值，对应byte1 bit0 | 充电高温 | CHG OT
164.6 | MessageText | -- | “告警状态”值，对应byte1 bit1 | 放电高温 | DSG OT
164.7 | MessageText | -- | “告警状态”值，对应byte1 bit2 | 充电低温 | CHG UT
164.8 | MessageText | -- | “告警状态”值，对应byte1 bit3 | 放电低温 | DSG UT
164.9 | MessageText | -- | “告警状态”值，对应byte1 bit4 | 环境高温 | ENV OT
164.11 | MessageText |  | “告警状态”值，对应byte1 bit5 | 环境低温 | ENV UT
164.12 | MessageText |  | “告警状态”值，对应byte1 bit6 | MOS高温 | MOS OT
164.13 | MessageText |  | “告警状态”值，对应byte1 bit7 | 电量低 | SOC Low
-- |  |  | 保护状态
--
152 | MessageText | -- | “保护状态”值，对应byte0 bit0 | 单体过压 | Cell OVP
153 | MessageText | -- | “保护状态”值，对应byte0 bit1 | 单体过放 | Cell UVP
154 | MessageText | -- | “保护状态”值，对应byte0 bit2 | 总体过压 | Pack OVP
155 | MessageText | -- | “保护状态”值，对应byte0 bit3 | 总体过放 | Pack UVP
156 | MessageText | -- | “保护状态”值，对应byte0 bit4 | 充电过流 | CHG OCP
157 | MessageText | -- | “保护状态”值，对应byte0 bit5 | 放电过流 | DSG OCP
158 | MessageText | -- | “保护状态”值，对应byte0 bit6 | 短路 | SCP
158.1 | MessageText | -- | “保护状态”值，对应byte0 bit7 | 充电器高压 | Charger OVP
158.2 | MessageText | -- | “保护状态”值，对应status1 bit6 | 充电器反接 | Charger Inversed
--
171.5 | MessageText | -- | “保护状态”值，对应byte1 bit0 | 充电过温 | CHG OTP
171.4 | MessageText | -- | “保护状态”值，对应byte1 bit1 | 放电过温 | DSG OTP
171.3 | MessageText | -- | “保护状态”值，对应byte1 bit2 | 充电低温 | CHG UTP
171.2 | MessageText | -- | “保护状态”值，对应byte1 bit3 | 放电低温 | DSG UTP
171.1 | MessageText | -- | “保护状态”值，对应byte1 bit4 | MOS高温 | MOS OTP
172 | MessageText | -- | “保护状态”值，对应byte1 bit5 | 环境高温 | ENV OTP
173 | MessageText | -- | “保护状态”值，对应byte1 bit6 | 环境低温 | ENV UTP
173.1 | MessageText | -- | “保护状态”值，对应byte1 bit7 | -- | --
-- |  |  | 故障状态
--
165 | MessageText | -- | “故障状态”值，对应byte0 bit0 | 充电MOS故障 | CHG MOS Fault
166 | MessageText | -- | “故障状态”值，对应byte0 bit1 | 放电MOS故障 | DSG MOS Fault
167 | MessageText | -- | “故障状态”值，对应byte0 bit2 | NTC故障 | NTC Fault
167.1 | MessageText | -- | “故障状态”值，对应byte0 bit3 | -- | --
168 | MessageText | -- | “故障状态”值，对应byte0 bit4 | 电芯故障 | Cell Fault
169 | MessageText | -- | “故障状态”值，对应byte0 bit5 | 采样故障 | Sampling Fault
170 | MessageText | -- | “故障状态”值，对应byte0 bit6 | -- | --
171 | MessageText | -- | “故障状态”值，对应byte0 bit7 | -- | --
651 | MessageText | -- | “故障状态”值，对应byte1 bit0 | -- | --
652 | MessageText | -- | “故障状态”值，对应byte1 bit1 | -- | --
653 | MessageText | -- | “故障状态”值，对应byte1 bit2 | -- | --
654 | MessageText | -- | “故障状态”值，对应byte1 bit3 | -- | --
655 | MessageText | -- | “故障状态”值，对应byte1 bit4 | -- | --
656 | MessageText | -- | “故障状态”值，对应byte1 bit5 | -- | --
657 | MessageText | -- | “故障状态”值，对应byte1 bit6 | -- | --
658 | MessageText | -- | “故障状态”值，对应byte1 bit7 | -- | --
【系统配置】页面 消息
41 | MessageText | -- | 【系统配置】页面“电压”组“电压基准”项 “校准”按钮提示语 | 校准成功 | Calibrate Succeed
42 | MessageText | -- | 【系统配置】页面“电压”组“电压基准”项 “校准”按钮提示语 | 校准失败 | Calibrate Fail
567 | MessageText | -- | 【系统配置】页面“生产信息”组“进入测试”按钮提示语 | 操作成功 | Operate Succeed
568 | MessageText | -- | 【系统配置】页面“生产信息”组“进入测试”按钮提示语 | 操作失败 | Operate Fail
140 | MessageText | -- | 【系统配置】页面“电池组串数设置”组“设置”按钮提示语 | 请选择一个数值 | Please select a value
174 | MessageText | -- | 【系统设置】页面“电量”组“读取”按钮 提示语 | 获取失败 | Read Fail
175 | MessageText | -- | 【系统设置】页面“电量”组“读取”按钮 提示语 | 获取电池容量 | Get Pack Capacity
178 | MessageText | -- | 【系统配置】页面“充电限流设置”组“设置”按钮提示语 | 设置成功 | Setting Succeed
179 | MessageText | -- | 【系统配置】页面“充电限流设置”组“设置”按钮提示语 | 设置成功 | Setting Succeed
180 | MessageText | -- | 【系统配置】页面“间隙式充电设置”组“设置”按钮提示语 | 设置成功 | Setting Succeed
504 | MessageText | -- | 【系统配置】页面“生产信息”组“写入”条形码按钮提示语 | 信息不能为空 | Cannot Be Null
505 | MessageText | -- | 【系统配置】页面“生产信息”组“写入”条形码按钮提示语 | 不能大于20个字符 | Cannot be more than 20 characters
506 | MessageText | -- | 【系统配置】页面“充放电循环”组“确定”按钮提示语 | 数格式不正确 | The data format is not correct
507 | MessageText | -- | 【系统配置】页面“电量”组“确定”按钮提示语 | 总容量范围:{0} ~ {1}mAH | The FullCapacity Range:{0} ~ {1}mAH
508 | MessageText | -- | 【系统配置】页面“电量”组“确定”按钮提示语 | 剩余容量范围:{0 ~ {1}mAH | The RemainCapacity Range:{0} ~ {1}mAH
509 | MessageText | -- | 【系统配置】页面“电量”组“确定”按钮提示语 | 设计容量范围:{0} ~ {1}mAH | The DesignCapacity Range:{0} ~ {1}mAH
510 | MessageText | -- | 【系统配置】页面“电流”组“放电电流（低量程）”项“校准”按钮提示语 | 放电电流校准范围:{0} ~ {1}mA | The DSG Current Calibration Range: {0} ~ {1}mA
511 | MessageText | -- | 【系统配置】页面“电流”组“放电电流（高量程）”项“校准”按钮提示语 | 数值范围：{0} ~ {1} | The Value Range:{0} ~ {1}
512 | MessageText | -- | 【系统配置】页面“电流”组“充电电流”项“校准”按钮提示语 | 充电电流校准范围:{0} ~ {1}mA | The CHG Current Calibration Range: {0} ~ {1}mA
513 | MessageText | -- | 【系统配置】页面“电压”组“总电压”项“校准”按钮提示语 | 总电压范围:{0} ~ {1}mV | The Pack Voltage Range: {0} ~ {1}mV
514 | MessageText | -- | 【系统配置】页面“电压”组“电压基准”项“校准”按钮提示语 | 电压基准范围:{0} ~ {1}mV | The Vref Range: {0} ~ {1}mV
529 | MessageText | -- | 【系统配置】页面“电压”组“总电压”项“校准”按钮提示语 | 校准成功 | Calibrate Succeed
530 | MessageText | -- | 【系统配置】页面“电压”组“总电压”项“校准”按钮提示语 | 校准失败 | Calibrate Fail
531 | MessageText | -- | 【参数设置】页“恢复默认值”按钮提示语 | 操作成功 | Operate Succeed
532 | MessageText | -- | 【参数设置】页“恢复默认值”按钮提示语 | 操作失败 | Operate Fail
533 | MessageText | -- | 【系统配置】页面“电流”组“充电电流”项“校准”按钮提示语 | 校准成功 | Calibrate Succeed
534 | MessageText | -- | 【系统配置】页面“电流”组“充电电流”项“校准”按钮提示语 | 校准失败 | Calibrate Fail
535 | MessageText | -- | 【系统配置】页面“电流”组“放电电流（高量程）”项“校准”按钮提示语 | 操作成功 | Operate Succeed
536 | MessageText | -- | 【系统配置】页面“电流”组“放电电流（高量程）”项“校准”按钮提示语 | 操作失败 | Operate Fail
537 | MessageText | -- | 【系统配置】页面“电流”组“放电电流（低量程）”项“校准”按钮提示语 | 校准成功 | Calibrate Succeed
538 | MessageText | -- | 【系统配置】页面“电流”组“放电电流（低量程）”项“校准”按钮提示语 | 校准失败 | Calibrate Fail
539 | MessageText | -- | 【系统配置】页面“电量”组“确定”按钮提示语 | 操作成功 | Operate Succeed
540 | MessageText | -- | 【系统配置】页面“电量”组“确定”按钮提示语 | 操作失败 | Operate Fail
545 | MessageText | -- | 【系统配置】页面“电池组串数设置”组“设置”按钮提示语 | 设置成功 | Setting Succeed
546 | MessageText | -- | 【系统配置】页面“电池组串数设置”组“设置”按钮提示语 | 设置失败 | Setting Fail
547 | MessageText | -- | 【参数设置】页面“写入参数”按钮提示语 | 写入电池包截止参数失败 | Operate Fail
548 | MessageText | -- | 【参数设置】页面“写入参数”按钮提示语 | 写入休眠参数失败 | Operate Fail
549 | MessageText | -- | 【系统配置】页面“充放电循环”组“确定”按钮提示语 | 设置成功 | Setting Succeed
550 | MessageText | -- | 【系统配置】页面“充放电循环”组“确定”按钮提示语 | 设置失败 | Setting Fail
551 | MessageText | -- | 【系统配置】页面“生产信息”组“写入”条形码按钮提示语 | 操作成功 | Operate Succeed
552 | MessageText | -- | 【系统配置】页面“生产信息”组“写入”条形码按钮提示语 | 操作失败 | Operate Fail
-- | ERROR CODE
--
661 | MessageText | -- | Error code 1 | 功能码错误 | Function that does not exist.
662 | MessageText | -- | Error code 2 | 寄存器地址错误 | Register address that does not exist.
663 | MessageText | -- | Error code 3 | 操作错误 | Operation Error.
其他通用
--
9 | MessageText | -- | 弹出窗标题 | 提示 | Message
30 | MessageText | -- | 弹出窗提示语 | 请先打开串口 | Please open serial port
65 | MessageText | -- | waiting提示语 | 通讯失败 | Fail
79 | MessageText | -- | waiting提示语 | 通信超时 | Time out
592 | MessageText | -- | 通用提示语 | 正在执行中，请稍候… | Being performed, please wait…
593 | MessageText | -- | 通用提示语 | 完成… | All be completed…
598 | MessageText | -- | 通用提示语 | 请选择一个数值 | Please select a value
664 | MessageText | -- | 通用提示语 | 请正确输入【寄存器起始地址】 范围：0~65535 | The starting address range: 0 ~ 65535
665 | MessageText | -- | 通用提示语 | 请正确输入【寄存器个数】 范围：1~255 | Register number range: 1 ~ 255
659 | MessageText | -- | 告警状态、保护状态、故障状态处无信息时的显示 | 无 | None
659.1 | MessageText | -- | 通用提示语 | 请在上面的列表中选择要导出的表。 | Select the table to export from the list above.
660 | MessageText | -- | 通用提示语 | 还没记录有数据，请先记录。 | No data is available for export.
666 | MessageText | -- | 通讯情况1 | 正常 | Normal
667 | MessageText | -- | 通讯情况2 | 异常 | Abnormal
541 | MessageText | -- | 通用提示语 | 读取成功 | Read Succeed
542 | MessageText | -- | 通用提示语 | 读取失败 | Read Fail
543 | MessageText | -- | 通用提示语 | 设置成功 | Setting Succeed
544 | MessageText | -- | 通用提示语 | 设置失败 | Setting Fail
59 | MessageText | -- | 通用提示语 | 操作成功 | Operate Succeed
65 | MessageText | -- | 通用提示语 | 操作失败 | Operate Fail
529 | MessageText | -- | 通用提示语 | 校准成功 | Calibrate Succeed
530 | MessageText | -- | 通用提示语 | 校准失败 | Calibrate Fail
-- | 说明，下一个ID为669

## about
1、id列必须为整数,如果不是整数，程序将放弃读取该行所有数据； 2、如果条目类型只为控件的文本，即TextType=ControlText时，id在程序中不会被使用，可任意设置一个小于1的整数，比如0；此时 ControlName必填，格式为“控件所在页面名.控件名”，如 FrmMain.Button1 4、如果条目类型只为消息，即TextType=MessageText时，ControlName在程序中不会被使用，可设置为空，此时必须指定唯一的id； 5、条目类型可以同时为控件文本值和消息，即ControlText/MessageText，此时必须同时正确填入ControlName和唯一的id 6、某列中如果要设置空值，请不要直接留空，而应填入英文符号中的单引号接双减号，即‘--

## LanguageList
英语名 | 中文名 | 本语言名
Arabic | 阿拉伯语 | العربية
Bulgarian | 保加利亚语 | български
Catalan | 加泰罗尼亚语 | català
Chinese (Simplified) | 中文(简体) | 中文(简体)
Czech | 捷克语 | čeština
Danish | 丹麦语 | dansk
German | 德语 | Deutsch
Greek | 希腊语 | Ελληνικά
English | 英语 | English
Spanish | 西班牙语 | español
Finnish | 芬兰语 | suomi
French | 法语 | français
Hebrew | 希伯来语 | עברית
Hungarian | 匈牙利语 | magyar
Icelandic | 冰岛语 | íslenska
Italian | 意大利语 | italiano
Japanese | 日语 | 日本語
Korean | 朝鲜语 | 한국어
Dutch | 荷兰语 | Nederlands
Norwegian | 挪威语 | norsk
Polish | 波兰语 | polski
Portuguese | 葡萄牙语 | Português
Romansh | 罗曼什语 | Rumantsch
Romanian | 罗马尼亚语 | română
Russian | 俄语 | русский
Croatian | 克罗地亚语 | hrvatski
Slovak | 斯洛伐克语 | slovenčina
Albanian | 阿尔巴尼亚语 | shqipe
Swedish | 瑞典语 | svenska
Thai | 泰语 | ไทย
Turkish | 土耳其语 | Türkçe
Urdu | 乌尔都语 | اُردو
Indonesian | 印度尼西亚语 | Bahasa Indonesia
Ukrainian | 乌克兰语 | українська
Belarusian | 白俄罗斯语 | Беларускі
Slovenian | 斯洛文尼亚语 | slovenski
Estonian | 爱沙尼亚语 | eesti
Latvian | 拉脱维亚语 | latviešu
Lithuanian | 立陶宛语 | lietuvių
Tajik | 塔吉克语 | Тоҷикӣ
Persian | 波斯语 | فارسى
Vietnamese | 越南语 | Tiếng Việt
Armenian | 亚美尼亚语 | Հայերեն
Azeri | 阿泽里语 | Azərbaycan­ılı
Basque | 巴斯克语 | euskara
Upper Sorbian | 上索布语 | hornjoserbšćina
Macedonian (FYROM) | 马其顿语(前南斯拉夫马其顿共和国) | македонски јазик
Setswana | 茨瓦纳语 | Setswana
isiXhosa | 索萨语 | isiXhosa
isiZulu | 祖鲁语 | isiZulu
Afrikaans | 南非荷兰语 | Afrikaans
Georgian | 格鲁吉亚语 | ქართული
Faroese | 法罗语 | føroyskt
Hindi | 印地语 | हिंदी
Maltese | 马耳他语 | Malti
Sami (Northern) | 北萨米语 | davvisámegiella
Irish | 爱尔兰语 | Gaeilge
Malay | 马来语 | Bahasa Melayu
Kazakh | 哈萨克语 | Қазақ
Kyrgyz | 吉尔吉斯语 | Кыргыз
Kiswahili | 斯瓦希里语 | Kiswahili
Turkmen | 土库曼语 | türkmençe
Uzbek | 乌兹别克语 | U'zbek
Tatar | 鞑靼语 | Татар
Bengali | 孟加拉语 | বাংলা
Punjabi | 旁遮普语 | ਪੰਜਾਬੀ
Gujarati | 古吉拉特语 | ગુજરાતી
Oriya | 奥里雅语 | ଓଡ଼ିଆ
Tamil | 泰米尔语 | தமிழ்
Telugu | 泰卢固语 | తెలుగు
Kannada | 卡纳达语 | ಕನ್ನಡ
Malayalam | 马拉雅拉姆语 | മലയാളം
Assamese | 阿萨姆语 | অসমীয়া
Marathi | 马拉地语 | मराठी
Sanskrit | 梵语 | संस्कृत
Mongolian | 蒙古语 | Монгол хэл
Tibetan | 藏语 | བོད་ཡིག
Welsh | 威尔士语 | Cymraeg
Khmer | 高棉语 | ខ្មែរ
Lao | 老挝语 | ລາວ
Galician | 加利西亚语 | galego
Konkani | 贡根语 | कोंकणी
Syriac | 叙利亚语 | ܣܘܪܝܝܐ
Sinhala | 僧伽罗语 | සිංහල
Inuktitut | 因纽特语 | Inuktitut
Amharic | 阿姆哈拉语 | አማርኛ
Tamazight | 塔马塞特语 | Tamazight
Nepali | 尼泊尔语 | नेपाली
Frisian | 弗里西亚语 | Frysk
Pashto | 普什图语 | پښتو
Filipino | 菲律宾语 | Filipino
Divehi | 马尔代夫语 | ދިވެހިބަސް
Hausa | 豪萨语 | Hausa
Yoruba | 约鲁巴语 | Yoruba
Quechua | 克丘亚语 | runasimi
Sesotho sa Leboa | 巴索托语 | Sesotho sa Leboa
Bashkir | 巴什基尔语 | Башҡорт
Luxembourgish | 卢森堡语 | Lëtzebuergesch
Greenlandic | 格陵兰语 | kalaallisut
Igbo | 伊博语 | Igbo
Yi | 彝语 | ꆈꌠꁱꂷ
Mapudungun | 马普丹冈语 | Mapudungun
Mohawk | 莫霍克语 | Kanien'kéha
Breton | 布列塔尼语 | brezhoneg
Invariant Language (Invariant Country) | 固定语言(固定国家/地区) | Invariant Language (Invariant Country)
Uyghur | 维吾尔语 | ئۇيغۇرچە
Maori | 毛利语 | Reo Māori
Occitan | 奥克西唐语 | Occitan
Corsican | 科西嘉语 | Corsu
Alsatian | 阿尔萨斯语 | Elsässisch
Yakut | 萨哈语 | саха
K'iche | 基切语 | K'iche
Kinyarwanda | 卢旺达语 | Kinyarwanda
Wolof | 沃洛夫语 | Wolof
Dari | 达利语 | درى
Scottish Gaelic | 苏格兰盖立语 | Gàidhlig
Bosnian (Cyrillic) | 波斯尼亚语(西里尔文) | босански
Bosnian (Latin) | 波斯尼亚语(拉丁语) | bosanski
Serbian (Cyrillic) | 塞尔维亚语(西里尔语) | српски
Serbian (Latin) | 塞尔维亚语(拉丁语) | srpski
Sami (Inari) | 伊纳里萨米语 | sämikielâ
Azeri (Cyrillic) | 阿塞拜疆语(西里尔文) | Азәрбајҹан дили
Sami (Skolt) | 斯科特萨米语 | sääm´ǩiõll
Chinese | 中文 | 中文
Norwegian (Nynorsk) | 挪威语(尼诺斯克语) | norsk (nynorsk)
Bosnian | 波斯尼亚语 | bosanski
Azeri (Latin) | 阿塞拜疆语(拉丁语) | Azərbaycan­ılı
Sami (Southern) | 南萨米语 | åarjelsaemiengiele
Uzbek (Cyrillic) | 乌兹别克(西里尔语) | Ўзбек
Mongolian (Cyrillic) | 蒙古语(西里尔文) | Монгол хэл
Inuktitut (Syllabics) | 因纽特语(音节) | ᐃᓄᒃᑎᑐᑦ
Chinese (Traditional) | 中文(繁体) | 中文(繁體)
Norwegian (Bokmål) | 挪威语(博克马尔语) | norsk (bokmål)
Serbian | 塞尔维亚语 | srpski
Tajik (Cyrillic) | 塔吉克语(西里尔文) | Тоҷикӣ
Lower Sorbian | 下索布语 | dolnoserbšćina
Sami (Lule) | 律勒萨米语 | julevusámegiella
Uzbek (Latin) | 乌兹别克(拉丁语) | U'zbek
Mongolian (Traditional Mongolian) | 蒙古语(传统蒙古语) | ᠮᠤᠨᠭᠭᠤᠯ ᠬᠡᠯᠡ
Inuktitut (Latin) | 因纽特语(拉丁语) | Inuktitut
Tamazight (Latin) | 塔马塞特语(拉丁语) | Tamazight
Hausa (Latin) | 豪撒语(拉丁语) | Hausa
Chinese (Simplified) Legacy | 中文(简体) - 传统用法 | 中文(简体) 旧版
Chinese (Traditional) Legacy | 中文(繁体) - 传统用法 | 中文(繁體) 舊版

## 兼容性报表
Language.xls 兼容性报表
运行环境: 2016/7/21 17:52
因为 Excel 2007 之前的 Excel 版本不支持此工作簿中的某些功能，如果以此格式保存，则这些功能将丢失或降级。
轻微保真损失 | 发生次数
所选文件格式不支持此工作簿中某些单元格或样式包含的格式。这些格式将被转换为最相近的可用格式。 | 9